## Sheet2
S/N | Device | Interface | IP Address (mask) | Description
1 | OR1 | e0/1 (WAN) | 192.168.2.223/24 | WAN / same mgmt net (can reach Linux server 192.168.2.100)
|  | e0/2 | 10.0.101.1/30 | to DSW1 (p2p)
|  | Management (loopback/mgmt) | 192.168.2.224/24 | device mgmt address (in 192.168.2.0/24)
2 | OR2 | e0/1 (WAN) | 192.168.2.3/24 | WAN / mgmt net
|  | e0/2 | 10.0.103.1/30 | to CSW1 (p2p)
|  | Management | 192.168.2.225/24 | device mgmt
3 | ER1 | e0/0 (WAN/external) | 192.168.2.1/24 | Primary WAN-facing router in mgmt net; Linux server reachable here
|  | e0/1 | 10.0.105.1/30 | to CSW2 (p2p)
|  | e0/2 | 10.0.107.1/30 | to OR1 (p2p)
|  | e0/3 | 10.0.106.1/30 | to OR2 or other (p2p)
|  | Management | 192.168.2.226/24 | device mgmt
4 | CSW1 | SVI-2 (VLAN-2 gateway) | 10.0.2.1/24 | VLAN-2 gateway
|  | e0/0 | 10.0.103.2/30 | to OR2 (p2p)
|  | e0/1 | 10.0.108.1/30 | to DSW2 (p2p)
|  | e1/1 | 10.0.109.1/30 | to CSW2 (p2p)
|  | e0/0 (to Server) | 10.0.2.10/24 | Server uplink in VLAN-2 (example)
|  | Management (SVI mgmt) | 192.168.2.227/24 | switch mgmt (can reach Linux server)
5 | CSW2 | SVI-2 (VLAN-2) | 10.0.2.2/24 | VLAN-2 SVI (HSRP/VRRP candidate)
|  | e0/0 | 10.0.105.2/30 | to ER1 (p2p)
|  | e0/1 | 10.0.110.1/30 | to DSW3 (p2p)
|  | e0/3 (EthChannel to DSW3) | L2 bundle | EtherChannel — carries VLAN-2 etc.
|  | Management | 192.168.2.228/24 | switch mgmt
6 | DSW3 | SVI-3 (VLAN-3) | 10.0.3.1/24 | VLAN-3 gateway
|  | e0/1 | 10.0.112.1/30 | to ASW6 (p2p)
|  | e0/2 | 10.0.111.1/30 | to OR1 or other (p2p)
|  | Management | 192.168.2.229/24 | switch mgmt
7 | DSW1 | SVI-4 (VLAN-4) | 10.0.4.1/24 | VLAN-4 gateway
|  | e0/0 | 10.0.113.1/30 | to ASW1 (p2p)
|  | e0/1 | 10.0.114.1/30 | to ASW2 (p2p)
|  | e0/3 | 10.0.110.2/30 | to CSW2 (p2p)
|  | Management | 192.168.2.230/24 | switch mgmt
8 | DSW2 | SVI-5 (VLAN-5) | 10.0.5.1/24 | VLAN-5 gateway
|  | e0/1 | 10.0.108.2/30 | to CSW1 (p2p)
|  | Management | 192.168.2.231/24 | switch mgmt
9 | ASW1 | SVI-6 (VLAN-6) | 10.0.6.1/24 | VLAN-6 gateway
|  | e0/0 (uplink) | 10.0.113.2/30 | to DSW1 (p2p)
|  | Management | 192.168.2.232/24 | access sw mgmt
10 | ASW2 | SVI-7 (VLAN-7) | 10.0.7.1/24 | VLAN-7 gateway
|  | e0/1 (uplink) | 10.0.114.2/30 | to DSW1 (p2p)
|  | Management | 192.168.2.233/24 | access sw mgmt
11 | ASW3 | SVI-8 (VLAN-8) | 10.0.8.1/24 | VLAN-8 gateway
11 |  | uplink | 10.0.116.2/30 | to appropriate DSW (p2p)
11 |  | Management | 192.168.2.234/24 | access sw mgmt
12 | ASW4 | SVI-9 (VLAN-9) | 10.0.9.1/24 | VLAN-9 gateway
12 |  | uplink | 10.0.117.2/30 | to appropriate DSW (p2p)
12 |  | Management | 192.168.2.235/24 | access sw mgmt
13 | ASW5 | SVI-10 (VLAN-10) | 10.0.10.1/24 | VLAN-10 gateway
|  | uplink | 10.0.118.2/30 | to appropriate DSW (p2p)
|  | Management | 192.168.2.236/24 | access sw mgmt
14 | ASW6 | SVI-11 (VLAN-11) | 10.0.11.1/24 | VLAN-11 gateway
14 |  | e0/1 | 10.0.112.2/30 | to DSW3 (p2p)
14 |  | Management | 192.168.2.237/24 | access sw mgmt
— | Linux server (reference) | eth0 | 192.168.2.100/24 | Host server reachable by management net & WAN IPs